## 4.7 分部分项工程和单价措施项目清单与计价表
分部分项工程和单价措施项目清单与计价表
工程名称：装饰装修工程 | [7 empty] | 第 1 页 共 2 页
序号 | 子目编码 | 子目名称 | 子目特征描述 | 计量单位 | 工程量 | 金额（元）
[6 empty] | 综合单价 | 合价 |  | 其中
[9 empty] | 暂估价 | 规费
整个项目
1 | 911502001001 | 金属门拆除 | 1.拆除男女卫生间钢质门，尺寸900*2400 2.垃圾清运 | m2 | 8.64
2 | 911306001001 | 隔断、隔墙拆除 | 1.拆除卫生间内厕浴隔断 2.垃圾清运 | m2 | 29.04
3 | 911403001001 | 装配式吊顶拆除 | 拆除卫生间内保温隔热吊顶，渣土清运 | m2 | 23.9
4 | 911202001001 | 块料、石材面层楼地面拆除 | 1.拆除地面面砖，粘接层，防水层 2.渣土清运 | m2 | 25.9
5 | 911302001001 | 块料(石材)墙、柱面拆除 | 1.拆除墙面面砖，粘接层、防水层 2.渣土清运 | m2 | 74.52
6 | 911801001001 | 渣土场外运输 | 1.渣土人工装袋清运至楼下 2.渣土人工装车清运，运距：13公里 | m3 | 13
7 | 911201003001 | 水泥砂浆楼地面新做 | 1.地面新做水泥找平层，厚度20mm | m2 | 25.9
8 | 910903011001 | 楼(地)面涂膜防水层新做 | 地面新做防水层，滚涂聚合五水泥基复合防水涂料2遍，管道衔接处采用堵漏灵粉刷 | m2 | 25.9
9 | 911202003001 | 块料楼地面新做 | 1.地面铺贴300*300防滑玻化砖， 2.水泥砂浆粘贴 | m2 | 25.9
10 | 911301002001 | 墙、柱面抹灰修补 | 1.墙柱面水泥砂浆抹平，局部坑洞修补 | m2 | 74.52
11 | 910903005001 | 墙面涂膜防水层新做 | 1.墙柱面新做防水层。滚涂聚合五水泥基复合防水涂料2遍，管道衔接处采用堵漏灵粉刷 | m2 | 74.52
本页小计
分部分项工程和单价措施项目清单与计价表
工程名称：装饰装修工程 | [7 empty] | 第 2 页 共 2 页
序号 | 子目编码 | 子目名称 | 子目特征描述 | 计量单位 | 工程量 | 金额（元）
[6 empty] | 综合单价 | 合价 |  | 其中
[9 empty] | 暂估价 | 规费
12 | 911302005001 | 块料墙、柱面新做 | 1.墙柱面粘贴墙面玻化砖，规格：300*600墙面玻化砖 2.墙面粉刷界面剂，拉毛，水泥砂浆粘贴 | m2 | 74.52
13 | 911301005002 | 地、墙美缝 | 墙地面砖清理，立邦美缝剂美缝 | m2 | 100.42
14 | 911403003001 | 装配式吊顶新做 | 天棚新做轻钢龙骨铝蜂窝板吊顶，板厚10mm | m2 | 23.9
15 | 911404003001 | 天棚开孔洞 | 1.天棚开检查孔，尺寸：600*600 | 个 | 2
16 | 911502009001 | 金属门安装 | 1.卫生间新装防水铝合金门，安装闭门器，含五金件 | m2 | 4
17 | 911306005001 | 隔断新做 | 1.新装厕浴隔断，20mm厚铝蜂窝板，共8间，高度2000 | m2 | 29.04
分部小计
措施项目
分部小计
本页小计
合 计