## 01
序号 | 设备名称 | 描述 | 数量 | 单位 | 备注
1 | 安检机M5030DT | 通过 X 射线对经过传送带的包裹物品进行图像渲染显示，查看包裹物品的形状和物质组成。 支持对设备扫描的画面进行分析，智能识别刀具、液体、压力罐、枪支、打火机等违禁品 支持安检模式、安检界面上叠加监控，及监控模式。 安检设备标配进、出包口摄像头，实时录像，支持对包裹、人进行关联保存及查询。 支持不少于100W张图片存储，图片内包含危险等级和物品种类识别信息，可查看原图及智能图。 | 1 | 台
2 | 双绞线缆敷设 | 1.名称:网线 2.规格:CAT6 UTP 3.敷设方式:管内敷设 | 60 | 米
3 | 电源 | 3项电源 | 1 | 个
4 | 电气配管 | 1.名称:管材 2.规格:DN25mm，敷设 | 100 | 米
5 | 电气配线 | 1.名称:绝缘导线 2.导线型号、材质、规格:RVV3*2.5 | 60 | 米
6 | 服务调测 | 技术调测，培训 | 1 | 项
小计