## 4.1 工程量清单封面
|  | 七三一医院警务室加装卫生间工程 |  | 工程
工程量清单
招 标 人： |  |  | 工程造价 咨 询 人：
| (单位盖章) |  |  |  | (单位盖章)
法定代表人 或其委托代理人： |  |  | 法定代表人 或其委托代理人：
| (签字或盖章) |  |  |  | (签字或盖章)
编 制 人： |  |  | 复 核 人：
| (造价人员签字盖专用章) |  |  |  | (造价工程师签字盖专用章)
编 制 时 间： | 年 月 日 |  | 复 核 时 间： |  | 年 月 日

## 4.9 总价措施项目清单与计价汇总表
总价措施项目清单与计价汇总表
工程名称：七三一医院警务室加装卫生间工程 | [5 empty] | 第 1 页 共 1 页
序号 |  | 项目 编码 | 子目名称 | 不含税金额 （元） | 含税金额 （元） |  | 备注
1 |  |  | 安全文明施工 |  |  |  | 明细详见表4.9-1
2 |  |  | 现场管理费 |  |  |  | 明细详见表4.12
3 |  |  | 施工垃圾场外运输和消纳费 |  |  |  | 明细详见表4.9-2
4 |  |  | 脚手架工程费 |  |  |  | 明细详见表4.12
5 |  |  | 垂直运输费-修缮施工楼层高度6m以内 |  |  |  | 明细详见表4.12
6 |  |  | 冬雨季施工增加费 |  |  |  | 明细详见表4.12
7 |  |  | 二次搬运费 |  |  |  | 明细详见表4.12
8 |  |  | 原有建筑物及设备保护费 |  |  |  | 明细详见表4.12
9 |  |  | 工程水电费 |  |  |  | 明细详见表4.12
合计
注： | 1.在“不含税金额”中填写对应措施费用。除“安全文明施工费”及“施工垃圾场外运输和消纳费”由表4.9-1及表4.9-2带入数据外，其他均应逐项在表“4.12总价措施项目报价组成分析表”中列明施工方案出处及计算方法。 2.投标人的安全文明施工费、赶工增加费（如有）不得作为让利因素。

## 4.7 分部分项工程和单价措施项目清单与计价表1
分部分项工程和单价措施项目清单与计价表
工程名称：安装工程 | [7 empty] | 第 1 页 共 2 页
序号 | 子目编码 | 子目名称 | 子目特征描述 | 计量单位 | 工程量 | 金额（元）
[6 empty] | 综合单价 | 合价 |  | 其中
[9 empty] | 暂估价 | 规费
整个项目
1 | 920210003001 | 电气配管 | 室内电线管路敷设，JDG薄壁钢管 Φ15mm，共计24m | m | 24
2 | 920210010001 | 电气配线 | 管内穿4mm2实心塑铜线，共计72m | m | 72
3 | 920210014001 | 接线盒安装 | 制作安装接线盒5个 | 个 | 5
4 | 920204029001 | 插座安装 | 安装16A三孔插座2个 | 个 | 2
5 | 920604025001 | 热(开)水器安装 | 安装储水式热水器1台，50L | 台 | 1
6 | 920701004001 | 风暖浴霸 安装 | 1、安装多功能风暖浴霸1台，功率2150W，尺寸：300*600 | 台 | 1
7 | 920901005001 | 打洞(孔) | 打穿墙孔，孔径100mm | 个 | 1
8 | 920901004001 | 剔(凿)槽 | 墙面开槽 | m | 17.5
9 | 920604006001 | 洗脸盆安装 | 1、安装防水洗手地柜1套，含镜柜、下水及龙头 2、规格：太空铝材质，长度700mm，台面宽550mm | 套 | 1
10 | 920604015001 | 大便器安装 | 安装连体式坐便器1套，含法兰及连接管，孔距400mm以内 | 套 | 1
11 | 920604012001 | 淋浴器安装 | 安装成品淋浴花洒1套，要求：铜芯镀铬材质， | 套 | 1
12 | 920601013001 | 塑料管安装 | 安装热水塑料管，联塑牌PPR热熔管，直径20mm | m | 13.5
13 | 920601013002 | 塑料管安装 | 安装室内PVC排水管，联塑牌PVC塑料管，管径75mm | m | 4.7
14 | 920601013004 | 塑料管安装 | 安装室内坐便器PVC排水管，联塑牌PVC塑料管，管径110mm | m | 3
本页小计
分部分项工程和单价措施项目清单与计价表
工程名称：安装工程 | [7 empty] | 第 2 页 共 2 页
序号 | 子目编码 | 子目名称 | 子目特征描述 | 计量单位 | 工程量 | 金额（元）
[6 empty] | 综合单价 | 合价 |  | 其中
[9 empty] | 暂估价 | 规费
15 | 920603011001 | 其他阀门安装 | 安装镀铬铜芯角阀，共4个 | 个 | 4
16 | 920604022001 | 地漏安装 | 安装不锈钢防臭地漏2个 | 个 | 2
分部小计
措施项目
分部小计
本页小计
合 计

## 4.7 分部分项工程和单价措施项目清单与计价表2
分部分项工程和单价措施项目清单与计价表
工程名称：土建结构工程 | [7 empty] | 第 1 页 共 2 页
序号 | 子目编码 | 子目名称 | 子目特征描述 | 计量单位 | 工程量 | 金额（元）
[6 empty] | 综合单价 | 合价 |  | 其中
[9 empty] | 暂估价 | 规费
整个项目
1 | 911604001001 | 清理涂料层 | 1、铲除墙面腻子涂料层 2、渣土清运 | m2 | 21.68
2 | 911202001001 | 块料、石材面层楼地面拆除 | 1、原地面瓷砖拆除 2、渣土清运 | m2 | 5.4
3 | 910501003001 | 现浇混凝土基础梁 | 1、新做混凝土地梁，长度2700mm，高度200mm，宽度240mm 2、梁内横向放置Φ10mm螺纹钢4根，长度2700mm | m3 | 0.13
4 | 910401004001 | 砖墙砌筑 | 1、水泥砂浆砌筑砖墙，厚度240mm | m3 | 0.88
5 | 911301003001 | 墙、柱面一般抹灰新做 | 墙面底层水泥砂浆抹灰打底 | m2 | 14.63
6 | 910903005001 | 墙面涂膜防水层新做 | 1、卫生间内墙面新做聚合物水泥基复合防水涂料，2遍；东方雨虹牌 | m2 | 14.4
7 | 910903011001 | 楼(地)面涂膜防水层新做 | 1、卫生间内地面新做聚合物水泥基复合防水涂料，2遍，东方雨虹牌 2、干燥后做48小时闭水试验 | m2 | 3.51
8 | 911502009001 | 金属门安装 | 新做卫生间铝合金平开门，尺寸：900*2100mm | m2 | 1.89
9 | 910502003001 | 预制混凝土梁安装 |  | m3 | 0.2
10 | 911403003001 | 装配式吊顶新做 | 1、新做铝方板吊顶，规格：300*300mm 2、龙骨：铝方板配套轻钢龙骨，含U型、T型 | m2 | 3.51
11 | 911604002001 | 喷刷涂料新做 | 内墙面批刮底层石膏找平，刮腻子2遍，打磨，粉刷涂料2遍 | m2 | 9.32
本页小计
分部分项工程和单价措施项目清单与计价表
工程名称：土建结构工程 | [7 empty] | 第 2 页 共 2 页
序号 | 子目编码 | 子目名称 | 子目特征描述 | 计量单位 | 工程量 | 金额（元）
[6 empty] | 综合单价 | 合价 |  | 其中
[9 empty] | 暂估价 | 规费
12 | 911303003001 | 墙、柱饰面新做 | 卫生间内墙面涂刷墙固界面剂1遍，水泥砂浆粘贴300*600mm墙面瓷砖；墙面高度2700mm | m2 | 21.68
13 | 911202003001 | 块料楼地面新做 | 卫生间内地面水泥砂浆粘贴300*300mm地面防滑砖 | m2 | 3.51
14 | 911301005001 | 墙、地面勾缝 | 墙面地面美缝剂美缝 | m2 | 25.19
15 | 911502009002 | 金属门安装 | 警卫室入口新做70系列断桥铝平开门，中空玻璃 | m2 | 6.4
16 | 911502001001 | 金属门拆除 | 1、拆除警卫室原玻璃门 2、渣土清运 | m2 | 6.4
17 | 911801001001 | 渣土场外运输 | 1、渣土人工装袋倒运、装车； 2、货车渣土外运 | m3 | 8
分部小计
措施项目
分部小计
本页小计
合 计