## 4.1 工程量清单封面
|  | 七三一医院医疗废物暂存间装修改造工程 |  | 工程
工程量清单
招 标 人： |  |  | 工程造价 咨 询 人：
| (单位盖章) |  |  |  | (单位盖章)
法定代表人 或其委托代理人： |  |  | 法定代表人 或其委托代理人：
| (签字或盖章) |  |  |  | (签字或盖章)
编 制 人： |  |  | 复 核 人：
| (造价人员签字盖专用章) |  |  |  | (造价工程师签字盖专用章)
编 制 时 间： | 年 月 日 |  | 复 核 时 间： |  | 年 月 日

## 4.9 总价措施项目清单与计价汇总表
总价措施项目清单与计价汇总表
工程名称：七三一医院医疗废物暂存间装修改造工程 | [5 empty] | 第 1 页 共 1 页
序号 |  | 项目 编码 | 子目名称 | 不含税金额 （元） | 含税金额 （元） |  | 备注
1 |  |  | 安全文明施工 |  |  |  | 明细详见表4.9-1
2 |  |  | 现场管理费 |  |  |  | 明细详见表4.12
3 |  |  | 施工垃圾场外运输和消纳费 |  |  |  | 明细详见表4.9-2
4 |  |  | 脚手架工程费 |  |  |  | 明细详见表4.12
5 |  |  | 垂直运输费-修缮施工楼层高度6m以内 |  |  |  | 明细详见表4.12
6 |  |  | 冬雨季施工增加费 |  |  |  | 明细详见表4.12
7 |  |  | 二次搬运费 |  |  |  | 明细详见表4.12
8 |  |  | 原有建筑物及设备保护费 |  |  |  | 明细详见表4.12
9 |  |  | 工程水电费 |  |  |  | 明细详见表4.12
合计
注： | 1.在“不含税金额”中填写对应措施费用。除“安全文明施工费”及“施工垃圾场外运输和消纳费”由表4.9-1及表4.9-2带入数据外，其他均应逐项在表“4.12总价措施项目报价组成分析表”中列明施工方案出处及计算方法。 2.投标人的安全文明施工费、赶工增加费（如有）不得作为让利因素。

## 4.7 分部分项工程和单价措施项目清单与计价表
分部分项工程和单价措施项目清单与计价表
工程名称：土建结构工程 | [7 empty] | 第 1 页 共 2 页
序号 | 子目编码 | 子目名称 | 子目特征描述 | 计量单位 | 工程量 | 金额（元）
[6 empty] | 综合单价 | 合价 |  | 其中
[9 empty] | 暂估价 | 规费
整个项目
1 | 911202001001 | 块料、石材面层楼地面拆除 | 拆除地砖地面 | m2 | 22.75
2 | 911202003001 | 块料楼地面新做 | 新做防滑地砖地面800*800 | m2 | 22.75
3 | 911201011001 | 楼地面找平层新做 | 混凝土地面找平，厚度50mm | m2 | 22.75
4 | 911302005001 | 块料墙、柱面新做 | 墙面贴砖300*600 | m2 | 85.65
5 | 911302001001 | 块料(石材)墙、柱面拆除 | 拆除墙面面砖 | m2 | 25.65
6 | 910903011001 | 楼(地)面涂膜防水层新做 | 地面新做防水防渗漏 | m2 | 22.75
7 | 911502012001 | 钢质防火门安装 | 拆除原有防盗门，新装甲级防火门 | m2 | 4.35
8 | 911604002001 | 喷刷涂料新做 | 顶面修缮翻新，重新刮腻子粉刷涂料 | m2 | 22.75
9 | 911801001001 | 渣土场外运输 | 渣土运输 | m3 | 6.26
10 | 920210003001 | 电气配管 | 室内电气线路新做，暗管 | m | 55
11 | 920210014001 | 接线盒安装 | 接线盒安装 | 个 | 10
12 | 920210010001 | 电气配线 | 管内穿bv2.5mm2塑铜线 | m | 165
13 | 920211003001 | 普通灯具及吸顶灯安装 | 新装吸顶灯2个，直径300mm | 套 | 2
14 | 920204027001 | 照明开关安装 | 照明开关新装 | 个 | 1
15 | 920204029001 | 插座安装 | 插座新装 | 个 | 5
16 | 920901004001 | 剔(凿)槽 | 墙面剔凿，DN20mm | m | 35
17 | 920601013001 | 塑料管安装 | 室内排水管到新做，直径75mm | m | 13
18 | 920601013002 | 塑料管安装 | 室内给水管到新做，直径25mm | m | 15
19 | 920604019001 | 水龙头安装 | 新装水龙头，dn25 | 个 | 1
20 | 920604022001 | 地漏安装 | 新装防臭地漏，DN75 | 个 | 2
本页小计
分部分项工程和单价措施项目清单与计价表
工程名称：土建结构工程 | [7 empty] | 第 2 页 共 2 页
序号 | 子目编码 | 子目名称 | 子目特征描述 | 计量单位 | 工程量 | 金额（元）
[6 empty] | 综合单价 | 合价 |  | 其中
[9 empty] | 暂估价 | 规费
21 | 911102010001 | 更换雨水口箅子、井盖 | 井盖新做，定制 | 个 | 1
22 | 920604010001 | 拖布池安装 | 拖布池新做 | 套 | 1
23 | AB001 | 挡鼠板 | 门口挡鼠板新做 | m2 | 1.5
分部小计
措施项目
分部小计
本页小计
合 计