## 4.1 工程量清单封面
|  | 社区门厅区域结构加固并鉴定工程 |  | 工程
工程量清单
招 标 人： |  |  | 工程造价 咨 询 人：
| (单位盖章) |  |  |  | (单位盖章)
法定代表人 或其委托代理人： |  |  | 法定代表人 或其委托代理人：
| (签字或盖章) |  |  |  | (签字或盖章)
编 制 人： |  |  | 复 核 人：
| (造价人员签字盖专用章) |  |  |  | (造价工程师签字盖专用章)
编 制 时 间： | 年 月 日 |  | 复 核 时 间： |  | 年 月 日

## 4.7 分部分项工程和单价措施项目清单与计价表【土建结构工
分部分项工程和单价措施项目清单与计价表
工程名称：土建结构工程 | [7 empty] | 第 1 页 共 2 页
序号 | 子目编码 | 子目名称 | 子目特征描述 | 计量单位 | 工程量 | 金额（元）
[6 empty] | 综合单价 | 合价 |  | 其中
[9 empty] | 暂估价 | 规费
拆除
1 | 911303001001 | 墙、柱饰面拆除 | 1.龙骨材料种类:轻钢龙骨 2.面层材料品种、规格:铝塑板 | m2 | 46.08
2 | 911402001001 | 天棚吊顶拆除 | 1.面层材料品种、规格:石膏板 2.龙骨类型、材料种类:轻钢龙骨 | m2 | 210
分部小计
新建
3 | 910806002001 | 钢支撑、拉杆制作安装 | 1.钢材品种、规格:角钢75*75*7 2.构件类型:支撑 | t | 0.561
4 | 910806002002 | 系杆制作安装 | 1.钢材品种、规格:钢管100*5 2.构件类型:系杆 | t | 0.537
5 | 911604007001 | 金属面喷刷防火涂料 | 1.构件名称:支撑、系杆 2.防火等级要求:1h 3.涂料品种、遍数:水基性防火涂料 | m2 | 34.97
6 | 910806009001 | 高强螺栓安装 | 1.螺栓种类、规格、长度:M16高强螺栓 | 套 | 64
7 | 911303003001 | 墙、柱饰面新做 | 1.施工部位:柱装饰面 2.龙骨材料种类、规格、中距:轻钢龙骨 3.面层材料品种、规格:铝塑板 | m2 | 16
8 | 911702002001 | 装饰线条安装 | 1.施工部位:柱饰面 2.线条材料品种、规格、颜色:40mm不锈钢角线 | m | 46.4
9 | 911402003001 | 平面吊顶天棚新做 | 1.龙骨类型、材料种类、规格、中距:U型轻钢龙骨 2.面层材料品种、规格:石膏板面层 | m2 | 210
本页小计
分部分项工程和单价措施项目清单与计价表
工程名称：土建结构工程 | [7 empty] | 第 2 页 共 2 页
序号 | 子目编码 | 子目名称 | 子目特征描述 | 计量单位 | 工程量 | 金额（元）
[6 empty] | 综合单价 | 合价 |  | 其中
[9 empty] | 暂估价 | 规费
10 | AB001 | 鉴定费 |  | 项 | 1
分部小计
措施项目
分部小计
本页小计
合 计