## 4.7 分部分项工程和单价措施项目清单与计价表【电气工程】
分部分项工程和单价措施项目清单与计价表
工程名称：电气工程 | [7 empty] | 第 1 页 共 1 页
序号 | 子目编码 | 子目名称 | 子目特征描述 | 计量单位 | 工程量 | 金额（元）
[6 empty] | 综合单价 | 合价 |  | 其中
[9 empty] | 暂估价 | 规费
整个项目
1 | 030501004001 | 存储阵列 | 兼容现有控制平台和存储服务器，对现有阵列无影响，支持磁盘顺序加电方式。更换坏件后，阵列利用剩余硬盘的数据与校验信息，通过算法重构出故障盘数据，维持阵列正常读写，不影响现有存储业务。支持电源自动故障切换和在线故障电源更换。硬盘通过加密算法和加密密钥来保护其传输的数据，加入现有安防平台需通过加密认证。48盘位含144T空间。 | 项 | 1
2 | 03B001 | 工程服务费 | 1.拆卸旧硬盘、安装新硬盘、更换数据线、电源线，设备上架安装，分批更换调测，数据迁移，数据完整性校验，培训 | 项 | 1
分部小计
措施项目
分部小计
本页小计
合 计