## 4.7 分部分项工程和单价措施项目清单与计价表
分部分项工程和单价措施项目清单与计价表
工程名称：安装工程 | [7 empty] | 第 1 页 共 4 页
序号 | 子目编码 | 子目名称 | 子目特征描述 | 计量单位 | 工程量 | 金额（元）
[6 empty] | 综合单价 | 合价 |  | 其中
[9 empty] | 暂估价 | 规费
整个项目
1 | 920605014001 | 地源(水源、气源)热泵机组安装 | 1、空气能地源热泵机组，数量;2台，品牌型号：格力牌 KFRS-36MRe/NaBS 2、含运输及吊装，人工调试安装 3、位置：综合外科楼屋顶 | 组 | 2
2 | 920604032001 | 水箱拆除 | 1、拆除原有12t圆形水箱，共2套 2、人工、机械拆除及运输 | 套 | 2
3 | 920604034001 | 水箱制作、安装 | 1、定制304不锈钢拼装保温水箱 2、规格尺寸：304不锈钢，保温厚度80mm，长2500mm，宽2000mm，高2000mm 3、安装位置：综合外科楼楼顶 4、含制作、运输及安装 | 套 | 1
4 | 920901002001 | 支吊架制作、安装 | 1、管道及水泵等支架； 2、L25*3mm镀锌角铁，含运输、制作及安装 | kg | 206
5 | 910806004001 | 钢檩条安装 | 1、水箱及空气源热泵设备的基础支撑； 2、12#工字钢檩条 3、含运输、制作、安装 | t | 0.431
6 | 920901009001 | 管道保温层安装 | 1、管道保温层制作 2、橡塑海绵保温安装，厚度28mm | m3 | 1
本页小计
分部分项工程和单价措施项目清单与计价表
工程名称：安装工程 | [7 empty] | 第 2 页 共 4 页
序号 | 子目编码 | 子目名称 | 子目特征描述 | 计量单位 | 工程量 | 金额（元）
[6 empty] | 综合单价 | 合价 |  | 其中
[9 empty] | 暂估价 | 规费
7 | 920901012001 | 法兰、阀门保温 | 1、管道保温层制作 2、橡塑海绵保温安装，厚度28mm 3、人工费及材料费，含加工制作及安装 | m3 | 0.2
8 | 920901011001 | 设备、管道保护层安装 | 1、设备及管道保温保护层安装 2、pvc管道保温防护扎带 白色，宽度65mm 3、人工费及材料费，含制作及安装 | m2 | 35
9 | 920901014001 | 减震装置安装 | 1、水泵及空气能设备的减震垫 2、人工费及材料费，含制作及安装 | 套 | 10
10 | 920102003001 | 离心泵安装 热水管道循环泵 | 1、空气源热泵制热管道循环泵2台，共2台，1备1用 2、规格型号：威乐牌热水管道泵PH256EH 3、人工费及材料费，含运输、安装及调试 | 台 | 2
11 | 920102003002 | 离心泵安装 变频增压泵 | 1、热水供水管道变频增压泵，共2台，1备1用 2、规格型号：威乐牌热水管道变频增压泵HIPH3-1100QH，扬程20m，220V 3、人工费及材料费，含运输、安装及调试 | 台 | 2
12 | 920601002002 | 镀锌钢管安装 DN50 | 1、热水供水管道制作及安装，人工打磨、焊接 2、镀锌无缝钢管，DN50 3、人工费及材料费，含运输、制作及安装 | m | 21
本页小计
分部分项工程和单价措施项目清单与计价表
工程名称：安装工程 | [7 empty] | 第 3 页 共 4 页
序号 | 子目编码 | 子目名称 | 子目特征描述 | 计量单位 | 工程量 | 金额（元）
[6 empty] | 综合单价 | 合价 |  | 其中
[9 empty] | 暂估价 | 规费
13 | 920601002001 | 镀锌钢管安装 DN65 | 1、热水循环管道制作及安装，人工打磨、焊接 2、镀锌无缝钢管，DN65 3、人工费及材料费，含运输、制作及安装 | m | 37
14 | 920603005001 | 螺纹阀门安装 闸阀 DN65 | 1、管道闸阀安装，型号：DN65 2、含人工费及材料费 | 个 | 11
15 | 920603005003 | 螺纹阀门安装 闸阀 DN50 | 1、管道闸阀安装，型号：DN50 2、含人工费及材料费 | 个 | 4
16 | 920603005002 | Y形过滤器 | 1、Y型过滤器安装，口径dn65,数量2个 2、含人工费及材料费 | 个 | 2
17 | 920603033001 | 倒流防止器安装 | 1、管道防倒流器安装，DN65，数量2个 2、含人工费及材料费 | 套 | 2
18 | 910901018001 | 瓦屋面新做 | 1、水泵的防护制作及安装 2、阳光板制作及安装，40*40*4镀锌方管龙骨 3、含制作及安装 | m2 | 2
19 | 920204016001 | 控制台、柜安装 | 1、空气能热水机、水泵等电气设备的配电控制箱，含漏电保护器，空气开关等 2、人工费及材料费 | 台 | 1
20 | 920210010002 | 电气配线 管内穿塑料铜线 导线截面6mm2 | 1、管内穿塑料铜线 实心塑铜线，ZR-BV-6 2、人工费及材料费 | m | 180
21 | 920210003003 | 电气配管 穿线管 直径25mm | 1、电线穿线管，薄壁钢管沿支架安装 直径25mm 2、含人工费、材料费 | m | 45
本页小计
分部分项工程和单价措施项目清单与计价表
工程名称：安装工程 | [7 empty] | 第 4 页 共 4 页
序号 | 子目编码 | 子目名称 | 子目特征描述 | 计量单位 | 工程量 | 金额（元）
[6 empty] | 综合单价 | 合价 |  | 其中
[9 empty] | 暂估价 | 规费
22 | 920210003001 | 电气配管 穿线管 直径32mm | 1、电缆穿线管，薄壁钢管沿支架安装 直径32mm 2、含人工费、材料费 | m | 35
23 | 920210010003 | 电气配线 16mm2电力电缆敷设 | 1、管内穿16mm2电力电缆，NH-YJV-3x16+1x10 2、人工费及材料费 | m | 35
24 | 920212006001 | 太阳能控制器 | 1、太阳能控制器，含水温水位传感器，1套 2、材料费及人工费 | 台 | 1
25 | 920210010004 | 电气配线 管道伴热带 | 1、管道保温内敷设12mm工业伴热带 2、材料费及人工费 | m | 58
分部小计
措施项目
分部小计
本页小计
合 计

## 4.14 主要材料和工程设备选用表(出主要材料)
主要材料和工程设备选用表
工程名称：安装工程
序号 | 材料和工程设备名称 | 单位 | 单价 | 数量 | 品牌/厂家 | 规格型号 | 备注
1 | 型钢 综合 | kg |  | 218.36 |  | 综合
2 | 镀锌钢管 DN32 | m |  | 36.05 |  | DN32
3 | 管道伴热带 宽度12mm | m |  | 67.744 |  | 宽度12mm
4 | 铜芯绝缘导线 ZR-BV-6 | m |  | 198.9 |  | ZR-BV-6
5 | 檩条 Q235B | t |  | 0.431 |  | Q235B
6 | 橡胶减振垫 SD型 | 组 |  | 10 |  | SD型
7 | 橡塑海棉 28mm | m3 |  | 1.246 |  | 28mm
8 | 闸阀 Z41T-16C DN65 | 个 |  | 11 |  | Z41T-16C DN65
9 | Y形过滤器 DN65,铸铁 | 个 |  | 2 |  | DN65,铸铁
10 | 倒流防止器 DF41X-16Q DN65 | 个 |  | 2 | 北京竺港阀业有限公司 | DF41X-16Q DN65
11 | 闸阀 Z41T-16 DN50 | 个 |  | 4 |  | Z41T-16 DN50
12 | 铜芯绝缘电力电缆 NH-YJV-3x16+1x10 | m |  | 35.35 |  | NH-YJV-3x16+1x10
13 | 镀锌钢管 DN70 | m |  | 37.74 |  | DN70
14 | 镀锌钢管 DN50 | m |  | 21.42 |  | DN50
15 | 太阳能控制器 | 台 |  | 1
16 | 空气能中央热水机组 KFRS-36MRe/NaBS | 台 |  | 2 |  | KFRS-36MRe/NaBS
17 | 不锈钢保温水箱 10t 10T，长2500宽2000高2000 | 套 |  | 1 |  | 10T，长2500宽2000高2000
18 | 管道离心泵 | 片 |  | 2
19 | 管道增压泵 威乐牌，1.5KW | 台 |  | 2 |  | 威乐牌，1.5KW
20 | 主机、水泵控制柜 | 套 |  | 1
注：本表中所列材料设备应仅限于承包人自行采购范围内的材料设备。本表格可以按照同样的格式扩展。