## 4.7 分部分项工程和单价措施项目清单与计价表
分部分项工程和单价措施项目清单与计价表
工程名称：七三一医院部分区域模拟非高清监控整改项目
序号 | 名称 | 参数 | 单位 | 数量
1 | 摄像机 | 分辨率≥2560*1440半球型网络摄像机 星光:支持；宽动态:支持； 支持人流量统计：支持总人数、进入人数、离开人数统计， 内置Mic≥1个 SD卡接口 | 台 | 30
2 | 壁装支架 | 壁装支架 | 个 | 30
3 | 交换机 | 以太网管理交换机主机(PoE) 接口类型:10电（RJ45 ） 其中8电口支持POE供电 | 台 | 2
4 | 交换机 | 以太网管理交换机主机(PoE) 接口类型:24千兆电POE+4千兆光 | 台 | 2
5 | 扩展服务器 | 网络存储扩展服务器 磁盘通道数:≥24 兼容现有存储控制器， | 台 | 1
6 | 时钟服务器 | 北斗GPS时间同步PTP时钟NTP服务器； 授时模式：支持NTP Peer Client/Server Broadcast Multicast | 台 | 1
7 | 双绞线缆 | 1.非屏蔽双绞线； 2.符合GB/T 18015.5要求； 3.线径≥0.5； 4.安装方式：管内穿放 | m | 1950
8 | PVC管 | 25#阻燃管； 材料抗冲击、抗开裂、耐老化、耐腐蚀，低温抗冲击 | m | 1170
9 | 控制柜 | 1.名称:控制柜 2.规格:600*600*300 3.参数:含空开、闭路器、低压元器件、端子排、柜体（防护等级IP30，壁厚1.2mm） | 台 | 3
10 | 电源分配器 | 机柜8孔10A电源分配器 | 台 | 3
11 | 电源线 | 1.名称:电源线 2.配线形式:管内穿线 3.型号:RVV 4.规格:3*2.5mm2 5.材质:铜芯 | m | 213
12 | 摄像机拆卸 | 1.名称:摄像机拆卸 | 台 | 30
13 | 摄像机安装 | 1.名称:摄像机安装 2.内容:打眼安装 | 台 | 30