## 4.4 工程项目投标报价汇总表
工程项目投标报价汇总表
工程名称：七三一医院消防喷淋改造工程 | [5 empty] | 第 1 页 共 1 页
序号 | 项目名称 | 金额 （元） | 其中：
|  |  | 暂估价 （元） | 建筑垃圾 运输处置费 （元） | 规费（元）
[5 empty] | 规费 |  | 其中：农民工工伤保险
1 | 分部分项工程 | [5 empty] | /
1.1 | 单项工程 | [5 empty] | /
2 | 措施项目 | [5 empty] | /
2.1 | 其中：单价措施项目 | [5 empty] | /
2.2 | 其中：安全文明施工费 | [5 empty] | /
2.3 | 其中：施工垃圾场外运输和消纳费 | [5 empty] | /
3 | 其他项目 | [5 empty] | /
3.1 | 其中：暂列金额（不包括计日工） | [5 empty] | /
3.2 | 其中：专业工程暂估价 | [5 empty] | /
3.3 | 其中：计日工 | [5 empty] | /
3.4 | 其中：总承包服务费 | [5 empty] | /
4 | 税金 | [5 empty] | /
投标报价合计=1+2+3+4 | [6 empty] | 0

## 4.9 总价措施项目清单与计价汇总表
总价措施项目清单与计价汇总表
工程名称：七三一医院消防喷淋改造工程 | [5 empty] | 第 1 页 共 1 页
序号 |  | 项目 编码 | 子目名称 | 不含税金额 （元） | 含税金额 （元） |  | 备注
1 |  |  | 安全文明施工
2 |  |  | 现场管理费
3 |  |  | 施工垃圾场外运输和消纳费
4 |  |  | 脚手架工程费
5 |  |  | 消防水系统调试费
6 |  |  | 报警系统调试
合计
注： | 1.在“不含税金额”中填写对应措施费用。除“安全文明施工费”及“施工垃圾场外运输和消纳费”由表4.9-1及表4.9-2带入数据外，其他均应逐项在表“4.12总价措施项目报价组成分析表”中列明施工方案出处及计算方法。 2.投标人的安全文明施工费、赶工增加费（如有）不得作为让利因素。

## 4.5 单项工程分部分项工程和单价措施项目投标报价汇总表【
单项工程分部分项工程和单价措施项目投标报价汇总表
工程名称：消防喷淋改造工程 |  |  |  |  | 第 1 页 共 1 页
序号 | 单位工程名称 | 金额（元） | 其中：
|  |  | 暂估价 （元） | 弃土或渣土运 输和消纳费 （元） |  | 规费 （元）
1 | 分部分项工程
1.1 | 市政工程
2 | 单价措施项目
2.1 | 市政工程
合 计

## 4.7 分部分项工程和单价措施项目清单与计价表【消防喷淋工程】
分部分项工程和单价措施项目清单与计价表
工程名称：消防喷淋改造工程 | [7 empty] | 第 1 页 共 3 页
序号 | 子目编码 | 子目名称 | 子目特征描述 | 计量单位 | 工程量 | 金额（元）
[6 empty] | 综合单价 | 合价 |  | 其中
[9 empty] | 暂估价 | 规费
室外消防安装
1 | 040203007001 | 水泥混凝土 | 1.机械路面破碎 2.垃圾外运 | m2 | 30
2 | 040101002001 | 挖沟槽土方 | 1.土方开挖 | m3 | 30
3 | 040103001001 | 回填方 | 1.土方回填 | m3 | 27
4 | 040103002001 | 余方弃置 | 1.余方弃置 | m3 | 3
5 | 040203007002 | 水泥混凝土 | 1.路面平整 2.铺设碎石15cm 3.模版支护 4.C25混凝土浇筑20cm厚 5.路面养护 6.切割伸缩缝及嵌缝 | m2 | 30
6 | 040203008001 | 块料面层 | 1.路面平整 2.步道砖铺设 | m2 | 6
7 | 040501002001 | 钢管 | 1.镀锌钢管 2.规格：DN150 3.连接方式：沟槽连接 | m | 135
8 | 040501002002 | 钢管 | 1.镀锌钢管管件 2.规格：DN150 | 个 | 14
9 | 031208002001 | 管道绝热 | 1.50mm厚橡塑保温 | m3 | 4.61
10 | 031208002002 | 管道绝热 | 1.外缠玻璃丝布 2.刷沥青漆两遍 | m2 | 4.63
11 | 040503003001 | 金属支架制作、安装 | 1.管道支架制作安装 2.支架刷油两遍调和两遍防锈 | kg | 595.1
12 | 031002003001 | 套管 | 1.名称、类型:刚性防水套管 2.规格:DN150 | 个 | 2
13 | 011615001001 | 开孔（打洞） | 1.机械开孔DN250 | 个 | 2
14 | 040502005001 | 阀门 | 1.焊接法兰蝶阀 2.规格：DN150 | 个 | 2
15 | 040504001001 | 砌筑井 | 1.阀门井 | 座 | 2
分部小计
报警阀组安拆
本页小计
分部分项工程和单价措施项目清单与计价表
工程名称：消防喷淋改造工程 | [7 empty] | 第 2 页 共 3 页
序号 | 子目编码 | 子目名称 | 子目特征描述 | 计量单位 | 工程量 | 金额（元）
[6 empty] | 综合单价 | 合价 |  | 其中
[9 empty] | 暂估价 | 规费
报警阀组拆除
16 | 031003003001 | 焊接法兰阀门 | 1.报警阀组拆除（其中信号阀DN150,2个） | 个 | 1
17 | 920501001001 | 水灭火装置拆除 | 1.阀组配建拆除（其中末端试水装置DN25,4个；延时器1个；警铃1个） | 组 | 1
18 | 920601001001 | 钢管拆除 | 1.镀锌钢管DN150拆除 | m | 12
19 | 920603003001 | 法兰阀门拆除 | 1.信号阀DN150拆除 | 个 | 2
20 | 920504007001 | 模块拆除 | 1.模块拆除 | 个 | 3
21 | 920210001001 | 配管拆除 | JDG20管拆除 | m | 15
22 | 920210008001 | 配线拆除 | 1.报警总线拆除RVS2*1.5 | m | 16
分部小计
报警阀组安装
23 | 030901004001 | 报警装置 | 报警阀组安装 | 组 | 1
24 | 030901008001 | 末端试水装置 | 1.阀组配建（其中末端试水装置DN25,4个；延时器1个；警铃1个） | 组 | 1
25 | 031001001001 | 镀锌钢管 | 1.镀锌钢管DN150 2.沟槽连接 | m | 6
26 | 031001001002 | 镀锌钢管 | 1.镀锌钢管DN25 2.螺纹连接 | m | 12
27 | 031003003002 | 焊接法兰阀门 | 1.信号阀DN150 2.法兰连接 3.阀类接线 | 个 | 2
28 | 030904008001 | 模块(模块箱） | 1.模块安装GST | 个 | 3
29 | 030411001001 | 配管 | 1.名称:JDG20 2.配置形式:明配 | m | 45
30 | 030411004001 | 配线 | 1.名称:RVS2*1.5 2.配线部位:明敷 | m | 48
31 | 031002001001 | 管道支架 | 1.管道支架制作安装 2.支架刷油两遍调和两遍防锈 | kg | 15
本页小计
分部分项工程和单价措施项目清单与计价表
工程名称：消防喷淋改造工程 | [7 empty] | 第 3 页 共 3 页
序号 | 子目编码 | 子目名称 | 子目特征描述 | 计量单位 | 工程量 | 金额（元）
[6 empty] | 综合单价 | 合价 |  | 其中
[9 empty] | 暂估价 | 规费
32 | 030411001002 | 配管 | 1.名称:JDG20 2.配置形式:明配 | m | 45
33 | 030411004002 | 配线 | 1.名称:KVV4*1.5 2.配线部位:明敷 | m | 185
34 | 011302001001 | 天棚吊顶拆除 | 天棚吊顶拆除 | m2 | 2
35 | 011302001002 | 矿棉吸声板（主材利旧） | 矿棉吸声板面层（主材利旧） | m2 | 2
36 | 011102003001 | 块料楼地面 | 地砖拆除 | m2 | 2
37 | 011102003002 | 块料楼地面 | 地砖新做 | m2 | 2
分部小计
分部小计
措施项目
38 |  | 操作难度增加费 | 1.操作难度增加费 | 项 | 1
39 |  | 临时围挡 | 1.临时围挡 | 项 | 1
分部小计
本页小计
合 计

## 常用-05 单位工程人材机汇总表【消防喷淋工程】
单位工程人材机汇总表
工程名称：消防喷淋改造工程 |  |  |  |  | 第 1 页 共 5 页
序号 | 名称及规格 | 单位 | 数量 | 市场价 |  | 合计
一、 | 人工类别
1 | 综合用工一类 | 工日 | 7.62
2 | 综合用工一类 | 工日 | 0.4
3 | 综合用工一类 | 工日 | 0.728
4 | 综合用工二类 | 工日 | 8.9193
5 | 综合用工二类 | 工日 | 117.1869
6 | 综合用工三类 | 工日 | 1.1052
7 | 综合用工三类 | 工日 | 3.6948
8 | 操作难度增加费人工费 | 元 | 1
9 | 临时围挡人工费 | 元 | 1
三、 | 材料类别
1 | 型钢 综合 | kg | 640.5
2 | 钢筋 φ10以外 | kg | 132.2978
3 | 扁钢 60以内 | kg | 3.2
4 | 普通钢板 δ8mm~15mm | kg | 17.212
5 | 普通钢板 δ16mm~20mm | kg | 22.3408
6 | 橡胶板 | kg | 0.55
7 | 橡胶板 δ1mm~3mm | kg | 0.0096
8 | 橡胶板 δ3mm~5mm | kg | 3.111
9 | 尼龙扎带 综合 | 根 | 4.59
10 | 玻璃布 | m2 | 6.482
11 | 轻型铆栓 | 个 | 213.885
12 | 镀锌机螺钉 M(2~5)×(4~50) | 个 | 6.12
13 | 木螺钉 | 个 | 3.06
14 | 自攻螺钉 | 个 | 3.06
15 | 镀锌木螺钉 | 个 | 208.71
16 | 带母螺栓 M20×(65~80) | 套 | 32.96
17 | 带母螺栓 M20×(85~100) | 套 | 16.48
18 | 螺栓及垫片 | kg | 14.4266
19 | 膨胀螺栓 (综合) | 套 | 272.731
20 | 镀锌锁紧螺母(金属软管用) M20 | 个 | 4.12
21 | 尼龙砂轮片 φ100 | 片 | 1.2012
22 | 尼龙砂轮片 φ400 | 片 | 14.4898
23 | 砂轮片 | 片 | 0.055
24 | 树脂砂轮片 | 片 | 0.172
25 | 砂纸 | 张 | 0.032
26 | 铁砂布 | 张 | 21.228
27 | 硬质合金锯片 | 片 | 0.048
28 | 电焊条 (综合) | kg | 45.4878
29 | 焊锡丝 综合 | kg | 0.233
30 | 圆钉 | kg | 0.399
31 | 镀锌铁丝 8#~12# | kg | 0.1035
32 | 镀锌铁丝 13#~17# | kg | 0.3267
33 | 冲击钻头 φ16 | 根 | 8.2412
单位工程人材机汇总表
工程名称：消防喷淋改造工程 |  |  |  |  | 第 2 页 共 5 页
序号 | 名称及规格 | 单位 | 数量 | 市场价 |  | 合计
34 | 水钻钻头 | 个 | 0.72
35 | 砂子 | kg | 360
36 | 水泥稳定碎石 | t | 10.92
37 | 混凝土模块 Ⅰ类 | 块 | 214.12
38 | 地面砖 0.36m2以内 | m2 | 2.04
39 | 酚醛调合漆 | kg | 3.6236
40 | 酚醛防锈漆 | kg | 0.17
41 | 防火涂料 | kg | 4.7516
42 | 醇酸防锈漆 | kg | 5.1058
43 | 煤焦沥青漆 | kg | 4.1902
44 | 聚四氟乙烯生料带 宽20 | m | 48.6444
45 | 密封膏 | kg | 1.01
46 | 油麻 | kg | 3.632
47 | 清油 | kg | 0.06
48 | 溶剂汽油 200号 | kg | 1.7082
49 | 铅油 | kg | 0.84
50 | 机油 | kg | 4.192
51 | 氧气 | m3 | 36.509
52 | 乙炔气 | m3 | 2.04
53 | 乙炔气 | m3 | 13.945
54 | 动力苯 | kg | 0.6899
55 | 清洁剂 | kg | 0.094
56 | 脱模剂 | kg | 0.3
57 | 石墨润滑剂 | kg | 0.7277
58 | 胶粘剂 | kg | 34.575
59 | 嵌缝膏 | kg | 15.9846
60 | 塑料胶布带 25mm×10m | 卷 | 3.403
61 | 黑胶布带 20mm×20m | 卷 | 1.7015
62 | 橡塑专用胶带 | m | 276.6
63 | 自粘性橡胶带 | 卷 | 0.1
64 | 绝热嵌缝条 | m | 7.7595
65 | 焊接钢管 DN20 | m | 0.018
66 | 镀锌钢管 DN20 | m | 2
67 | 镀锌钢管 DN50 | m | 2
68 | 无缝钢管 D22×2.5 | m | 0.02
69 | 无缝钢管 D273×6 | m | 1
70 | 金属软管 φ20 | m | 1.648
71 | 塑料异形管 φ5 | m | 0.2788
72 | 胶皮管 25 | m | 0.038
73 | 高压胶皮水管 | m | 0.0084
74 | 混凝土管 φ300 | m | 0.8
75 | 钢制管件 | 个 | 14.208
76 | 镀锌三通 DN25 | 个 | 6.06
77 | 镀锌弯头 DN20 | 个 | 2.02
78 | 镀锌弯头 DN50 | 个 | 2.02
单位工程人材机汇总表
工程名称：消防喷淋改造工程 |  |  |  |  | 第 3 页 共 5 页
序号 | 名称及规格 | 单位 | 数量 | 市场价 |  | 合计
79 | 沟槽直接头 (含橡胶圈)150 | 套 | 23.5047
80 | 尼龙接头 20 | 个 | 4.12
81 | 试水接头 DN25 | 个 | 6.06
82 | 金属软管卡子 DN20 | 个 | 4.12
83 | JDG(KBG) 管卡子 20 | 个 | 64.89
84 | JDG(KBG)管卡子 25 | 个 | 38.4705
85 | 球阀 DN25 1.6MPa | 个 | 12.12
86 | 平焊法兰 1.6MPa以下150 | 片 | 4
87 | 沟槽法兰 1.6MPa以下150 | 片 | 2
88 | 密封垫 DN150 | 个 | 4.04
89 | 防火泥 | kg | 1.736
90 | 压力表 (带弯、带阀)0~1.6MPa | 套 | 6.485
91 | 绝缘导线 BV-2.5 | m | 8.96
92 | 绝缘导线 ZR-RVS-2×1.5 | m | 1.1453
93 | JDG(KBG)薄壁钢管 | m | 46.35
94 | JDG(KBG) 直管对接头 20 | 个 | 7.416
95 | JDG(KBG)直管对接头 25 | 个 | 7.416
96 | JDG(KBG) 螺纹盒接头 20 | 个 | 18.54
97 | JDG(KBG)螺纹盒接头 25 | 个 | 11.5875
98 | 金属软管接头 φ20 | 个 | 4.12
99 | 铜接线卡 1.0~2.5 | 个 | 27.405
100 | 线麻 | kg | 0.028
101 | 球墨铸铁踏步 | 个 | 6
102 | 弃土或渣土消纳 | m3 | 3
103 | 其他材料费 占材料费 | 元 | 330.6373
104 | 其他材料费占材料费 | 元 | 8.3236
105 | 标签纸 | 卷 | 0.045
106 | 标签框 | 套 | 4.59
107 | 标志牌 | 个 | 4.5
108 | 复合木模板 | m2 | 4.2
109 | 板方材 模板背楞 | m3 | 0.12
110 | 钢刷 | 个 | 2.918
111 | 球墨铸铁井盖 φ800(含混凝土井圈及防坠网) | 套 | 2
112 | 预制钢筋混凝土井室盖板 C30 | m3 | 0.38
113 | 步道渗水砖 300mm×200mm×60mm | m2 | 6.18
114 | 嵌缝剂 DTG砂浆 | m3 | 0.0006
115 | 临时围挡 | 项 | 1
116 | 材料费调整 | 元 | 0.003
117 | 预拌混凝土 C15 | m3 | 0.6868
118 | 预拌混凝土 C25 | m3 | 6.066
119 | 预拌混凝土 C30 | m3 | 0.1638
120 | 预拌抗渗混凝土 C25 | m3 | 1.1308
121 | 预拌抗渗混凝土 C30 | m3 | 2.2022
122 | 普通干混砂浆 砌筑砂浆DM10 | m3 | 0.1642
单位工程人材机汇总表
工程名称：消防喷淋改造工程 |  |  |  |  | 第 4 页 共 5 页
序号 | 名称及规格 | 单位 | 数量 | 市场价 |  | 合计
123 | 干拌砂浆 | kg | 315.3632
124 | 胶粘剂DTA砂浆 | m3 | 0.0102
四、 | 机械类别
1 | 数字兆欧表 BM-206 1000MΩ | 台班 | 0.656
2 | 数字万用表 F-87 | 台班 | 0.69
3 | 数字万用表 | 台班 | 0.376
4 | 履带式单斗液压挖掘机 1.6m3 | 台班 | 0.0972
5 | 干混砂浆搅拌机 200L | 台班 | 0.0262
6 | 混凝土锯缝机 | 台班 | 0.1552
7 | 载重汽车 5t | 台班 | 0.008
8 | 载重汽车 8t | 台班 | 0.002
9 | 载重汽车 15t | 台班 | 0.06
10 | 自卸汽车 5t | 台班 | 0.1659
11 | 自卸汽车 12t | 台班 | 0.0339
12 | 履带式推土机 105kW | 台班 | 0.108
13 | 履带式推土机 105kW | 台班 | 0.024
14 | 轮胎式装载机 3m3 | 台班 | 0.0324
15 | 汽车式起重机 8t | 台班 | 0.0352
16 | 汽车式起重机 16t | 台班 | 0.1332
17 | 电动卷扬机 单筒慢速5t | 台班 | 0.0252
18 | 卷扬机(单筒快速) 1t以内 | 台班 | 0.5532
19 | 吊装机械 综合 | 台班 | 0.1076
20 | 钢轮内燃压路机 12t | 台班 | 0.189
21 | 双钢轮振动压路机 15t | 台班 | 0.0137
22 | 轮胎压路机 26t | 台班 | 0.0091
23 | 双钢轮振动压路机 12t | 台班 | 0.0425
24 | 平地机 75kW | 台班 | 0.135
25 | 平地机 100kW | 台班 | 0.06
26 | 路面铣刨机 (铣刨宽度2000mm) | 台班 | 0.1659
27 | 钢筋切断机 φ40以内 | 台班 | 0.0114
28 | 钢筋弯曲机 φ40内 | 台班 | 0.0278
29 | 弯管机 108 | 台班 | 0.0744
30 | 电动煨弯机 | 台班 | 0.061
31 | 套丝机 φ150 | 台班 | 0.3792
32 | 压槽机 | 台班 | 1.5914
33 | 砂轮切割机 φ500 | 台班 | 16.5464
34 | 管子切断套丝机 159mm | 台班 | 0.376
35 | 交流弧焊机 32kV·A | 台班 | 0.4348
36 | 电焊条烘干箱 60×50×75cm3 | 台班 | 0.038
37 | 电焊机 (综合) | 台班 | 25.1594
38 | 电焊条恒温箱 | 台班 | 0.038
39 | 洒水车 8t | 台班 | 0.0216
40 | 工程清扫车 50-60kW | 台班 | 0.027
41 | 风镐 | 台班 | 0.03
单位工程人材机汇总表
工程名称：消防喷淋改造工程 |  |  |  |  | 第 5 页 共 5 页
序号 | 名称及规格 | 单位 | 数量 | 市场价 |  | 合计
42 | 空压机 3m3/min | 台班 | 0.015
43 | 电动多级离心清水泵 H<12 | 台班 | 0.0012
44 | 试压泵 (综合) | 台班 | 0.6917
45 | 其他机具费 占人工费 | 元 | 768.0326
46 | 其他机具费占人工费 | 元 | 72.9273
47 | 临时围挡机械费 | 元 | 1
五、 | 主材类别
1 | 螺栓 | 套 | 32
2 | 橡塑海棉 | m3 | 4.7483
3 | 钢管 公称直径150mm以内 | m | 137.7
4 | 钢管 公称直径150mm以内 | m | 6.12
5 | 沟槽连接件 | 套 | 16.08
6 | 阀门 公称直径150mm以内 | 个 | 2
7 | 信号阀DN150 公称直径150mm以内 | 个 | 2
8 | 平焊法兰 公称直径150mm以内 | 片 | 4
9 | 法兰垫片 公称直径150mm以内 | 片 | 4
10 | 报警装置 | 套 | 1
11 | RVS-2*1.5 截面1.5mm2以内 二芯 | m | 51.84
12 | KVV-4*1.5 截面2.5mm2以内 四芯 | m | 205.276
13 | 镀锌钢管DN25 公称直径25mm以内 | m | 12.24
14 | JDG25 公称直径25mm以内 | m | 46.35
六、 | 设备类别
1 | 消防警铃 | 台 | 2
2 | 模块 | 台 | 3
合计