## 工程量清单
工程量清单
工程名称：北京通用航天医院院区视频零散点位增补项目
序号 | 名称 | 特征描述 | 计量单位 | 工程量
1 | 视频监控 | 分辨率≥2560*1440网络摄像机 星光:支持；红外:支持；宽动态:支持； 支持人流量统计：支持总人数、进入人数、离开人数统计，支持人数统计清零； 支持行为分析:人员聚集;停车检测;徘徊检测;快速移动 SD卡接口 防水防尘:IP67 | 台 | 27
2 | 监控摄像设备 | 壁装支架 | 台 | 12
3 | 交换机 | 以太网管理交换机主机(PoE) 接口类型:10电（RJ45 ） 其中8电口支持POE供电 支持客户端统一配置、管理、查询； 支持发现接入的视频设备，并在客户端、APP生成网络拓扑 供电方式:DC：48V POE功率:POE整机功率≥88W， 单端口最大功率30W | 台 | 3
4 | 存储 | 采用 RAID冗余存储架构，保障单盘故障不影响数据可用性；配置SAS存储硬盘，总物理存储容量≥56TB；支持坏道自动检测与修复，具备数据完整性校验（CRC） 功能 | 台 | 1
5 | 双绞线缆 | 1.双绞线； 2.符合GB/T 18015.5要求； 3.线径0.57； 4.安装方式：管内穿放 | m | 1350
6 | 网桥 | 室外无线网桥，采用高性能802.11n 2X2 MIMO芯片，最高速率可达300Mbps | 台 | 8
7 | 配管 | 25#阻燃管； 材料抗冲击、抗开裂、耐老化、耐腐蚀，低温抗冲击 | m | 792
8 | 控制箱 | 1.名称:控制柜 2.规格:500*400*200 3.参数:含空开、低压元器件、端子排、柜体（防护等级IP30，壁厚1.2mm） | 台 | 2
9 | 断路器 | 230V 10A电源断路器 | 台 | 4
10 | 电源线 | 1.名称:电源线 2.配线形式:管内穿线 3.型号:RVV 4.规格:3*2.5mm2 5.材质:铜芯 | m | 100