## 工程量
肾内科病区粉刷及修缮工程量统计表
序号 | 项目名称 | 项目特征描述 | 计量单位 | 工程量
1 | 清理涂料层 | 1.铲除部位:墙面抹灰层及乳胶漆面层铲除 | m2 | 736.89
2 | 墙面基层处理 | 内墙做法参见19BJ1-1内墙3D2 1.基层处理：DP砂浆勾实接缝、修补墙面、拉毛 | m2 | 736.89
3 | 满刮腻子 | 1、内墙做法参见19BJ1-1内墙3D2 2、满刮2厚耐水腻子找平 3、遍数：2遍 4、病房、办公室等房间吊顶高度2.6m，走廊吊顶高度2.4m | m2 | 736.89
4 | 喷刷涂料新做-内墙面 | 1、内墙做法参见19BJ1-1内墙3D2（内涂1） 2、墙面涂刷乳胶漆 两遍 3、病房、办公室等房间吊顶高度2.6m，走廊吊顶高度2.4m | m2 | 423.03
5 | 喷刷涂料新做-墙裙 | 墙裙做法参见19BJ1-1 裙1D2 1.喷刷涂料部位:走廊墙裙 2.涂料面层：丙烯酸乳胶漆（蓝色）2遍 3.走廊墙裙高度：800mm | m2 | 313.86
6 | 木门清理刷漆 | 1.门类型:木门M1224及木门框、亮子边框11樘 2.基层处理：旧漆面清除打磨 3.涂刷封固底漆 4.涂刷蓝色水性丙烯酸漆4遍 | m2 | 83.82
7 | 木门清理刷漆 | 1.门类型:水井门及门框（0.6*1.5）5樘 2.基层处理：旧漆面清除打磨 3.涂刷封固底漆 4.涂刷蓝色水性丙烯酸漆4遍 5.此门离地550mm | m2 | 9
8 | 木门清理刷漆 | 1.门类型:卫生间门M0821及木门框、亮子边框，共11樘 2.基层处理：旧漆面清除打磨 3.涂刷封固底漆 4.涂刷蓝色水性丙烯酸漆4遍 | m2 | 50.71
9 | 木门清理刷漆 | 1.门类型:西侧大门M1524及木门框、亮子边框2樘 2.基层处理：旧漆面清除打磨 3.涂刷封固底漆 4.涂刷蓝色水性丙烯酸漆4遍 | m2 | 18.45
10 | 木门清理刷漆 | 1.门类型:东侧楼梯口防火门2.03*2.49m单面刷 2.基层处理：旧漆面清除打磨 3.涂刷封固底漆 4.涂刷蓝色水性丙烯酸漆4遍 | m2 | 5 | 东侧走廊尽头单面刷漆
11 | 木窗清理刷漆 | 1.病房内木窗框：C2115共12樘 2.基层处理：旧漆面清除打磨 3.涂刷封固底漆 4.涂刷蓝色水性丙烯酸漆4遍 | m2 | 34.56
12 | 金属面油漆新做 | 1.暖气管及暖气刷漆 2.旧漆面清除 3.底漆防锈漆一遍 4.面漆丙烯酸二遍 5.共12组暖气，15片组共10组，18片组共2组 | m2 | 24.29
13 | 插座安装 | 增加插座以满足科室使用要求： 共新增2个，利用最近的现有插座进行接线 | 个 | 2 | 增加插座以护士站、医生办公室等房间为主，北侧病区居多，南侧病区仅走廊内新增2个
14 | 线槽安装 | 1.名称:明线槽安装 2.材质:塑料线槽 3.规格:25mm宽 | m | 6
15 | 电气配线 | 1.配线形式名称:铜芯聚氯乙烯绝缘电线 2.导线型号、材质、规格:2.5 | m | 18
16 | 输液用吊轨制安 | 输液用铝合金轨道安装： 1.U型输液用铝合金吊轨 2.安装位置：吊顶上 3.尺寸：U型，2.3米*1.8米 4.共22个床位，每个床位安装1个轨道 | m | 140.8