## 4.6 分部分项工程项目清单计价表 (2)
北京通用航天医院综合外科楼六层改造项目工程量清单
序号 | 项目名称 | 项目特征描述 | 计量单位 | 工程量
1 | 橡、塑楼地面拆除 | 面层材料品种、规格:地胶地板拆除； 立面地胶地板上反100mm | m2 | 147.57
2 | 清理涂料层 | 铲除部位:墙面抹灰层及乳胶漆面层铲除 | m2 | 209.74
3 | 天棚吊顶拆除 | 吊顶形式:矿棉板拆除； 拆除要求:全部拆除，注意保护灯具 | m2 | 27.07
4 | 木门拆除 |  | m2 | 3.15
5 | 现浇混凝土构件拆除 | 构件名称:混凝土墙上开门洞，尺寸907*2127mm | m3 | 0.49
6 | 龙骨式隔墙新做 | 1.隔墙类型:轻钢龙骨石膏板隔墙 2.骨架、边框材料种类、规格:75系列轻钢龙骨 3.隔墙板材料品种、规格:双面单层石膏板 4.隔音要求，材料品种、规格:龙骨内填塞岩棉板 5.墙体厚度200mm，墙体高度2.57m至吊顶下方 | m2 | 15.42
7 | 墙、柱面一般抹灰新做 | 新建轻钢龙骨墙体与原墙体接缝处处理： 使用嵌缝膏将接缝处处理密实，贴玻纤网格布抹灰打底，以防止不同材质的墙面接缝开裂 | m2 | 8.94
8 | 满刮腻子 | 满刮2厚耐水腻子找平； 遍数：2遍； 吊顶高度：2.57m； | m2 | 223.76
9 | 喷刷涂料新做 | 墙面涂刷乳胶漆两遍； 吊顶高度：2.57m； | m2 | 223.76
10 | 平面吊顶天棚新做 | 龙骨类型、材料种类、规格、中距:U型轻钢龙骨 矿棉板吸顶龙骨； 面层材料品种、规格:600*600矿棉吸声板（与其他房间内原有的吊顶同规格同花色） | m2 | 27.07
11 | 塑料楼地面新做 | 面层材料品种、规格:地胶地板粘贴 地胶墙立面上反100mm | m2 | 148.05
13 | 木质门安装 |  | m2 | 1.89
14 | 扶手、栏杆、栏板新做 | 重新安装加高不锈钢栏杆，高度1.8米； 栏杆材料种类、规格、高度:60不锈钢管栏杆 | m | 5.7
15 | 楼梯防滑条添换 | 新做防滑条材料品种、规格:橡胶防滑条新做 | m | 24.64
16 | 插座 | 新增插座 | 个 | 4
17 | 线槽 | 明敷阻燃型塑料线槽 | m | 12
18 | 配线 | 塑料线槽配线 | m | 36