## 4.7 分部分项工程和单价措施项目清单与计价表
医院肾内科水机房改造项目工程量统计
序号 | 子目名称 | 特征描述 | 计量单位 | 工程量 | 备注
整个项目
1 | 橡、塑楼地面拆除 | 1.面层材料品种、规格:拆除原有地胶面层 | m2 | 10.6
2 | 清理涂料层 | 1.施工部位:墙面乳胶漆及腻子清除 2.腻子种类:耐水腻子 3.旧涂料品种:乳胶漆 | m2 | 7.01
3 | 龙骨式隔墙新做 | 1.隔墙类型:轻钢龙骨石膏板隔墙 2.骨架、边框材料种类、规格:75系列轻钢龙骨 3.隔墙板材料品种、规格:双面单层石膏板 4.隔音要求，材料品种、规格:龙骨内填塞岩棉板 | m2 | 10.13
4 | 楼(地)面涂膜防水层新做 | 1.施工部位:水机房地面 2.涂膜品种、厚度、遍数:3+3聚氨酯防水涂料两遍 | m2 | 10.6
5 | 楼地面找平层新做 | 1.找平层厚度、材料种类及强度等级:20厚DS M20砂浆保护层 | m2 | 10.6
6 | 自流平楼地面新做 | 1.找平层厚度、材料种类及强度等级:10厚水泥基自流平 | m2 | 10.6
7 | 地毯楼地面新做 | 1.面层材料品种、规格:块形地毯 2.粘结材料种类:地毯专用胶 | m2 | 10.6
8 | 墙面涂膜防水层新做 | 1.施工部位:水机房墙面 2.涂膜品种、厚度、遍数:3+3聚氨酯防水涂料两遍 3.立面高度:500mm | m2 | 6.6
9 | 墙、柱面砂浆找平层 | 1.施工部位:水机房墙面 2.找平层厚度、砂浆种类及强度等级:20厚DP砂浆保护层 | m2 | 22.72
10 | 满刮腻子 | 1.施工部位:水机房墙面 2.基层类型:抹灰墙面 3.腻子种类:满刮耐水腻子 4.刮腻子遍数:2遍 | m2 | 22.72
11 | 满刮腻子 | 1.施工部位:水机房墙面 2.基层类型:石膏板墙面 3.腻子种类:满刮耐水腻子 4.刮腻子遍数:2遍 | m2 | 14.49
12 | 喷刷涂料新做 | 1.施工部位:水机房墙面 2.基层类型:抹灰墙面 3.涂料品种、喷刷遍数:白色乳胶漆2遍 | m2 | 22.72
13 | 喷刷涂料新做 | 1.施工部位:水机房墙面 2.基层类型:石膏板墙面 3.涂料品种、喷刷遍数:白色乳胶漆2遍 | m2 | 14.49
14 | 墙、柱饰面新做 | 1.施工部位:墙裙新做 2.安装方式:粘贴 3.面层材料品种、规格:6厚医用抗菌护墙板 4.安装高度:1.3m | m2 | 13.16
15 | 木质门带套安装 | 1.门类型:木质子母门M1224 2.门套材质、规格:木门套 3.五金材料品种、规格:含门锁 | m2 | 2.88
给排水工程
16 | 塑料管安装 | 1.安装部位:吊顶内 2.材质:PPR给水管 3.型号、规格:DN25 4.连接方式:热熔 | m | 6.95
17 | 其他阀门安装 | 1.名称:闸阀 2.材质:铜质 3.型号、规格、压力等级:DN25 | 个 | 1
18 | 塑料管安装 | 1.安装部位:沿地面安装 2.材质:PVC排水管 3.型号、规格:DN32 4.连接方式:热熔 | m | 16.8
19 | 打洞(孔) | 1.名称:过墙洞 2.规格:D32 | 个 | 2
20 | 打洞(孔) | 1.名称:过墙洞 2.规格:D160 | 个 | 1
21 | 打洞(孔) | 1.名称:过墙洞 2.规格:D40 | 个 | 1
电气工程
22 | 配电箱(柜)、盘制作、安装 | 1.名称:动力电控箱 2.安装方式:墙上明装，距地1.7m | 台 | 1
23 | 线槽安装 | 1.名称:塑料线槽 2.材质:PVC 3.规格:25mm宽 | m | 10.1
24 | 电气配线 | 1.配线形式名称:塑料线槽内穿线 2.导线型号、材质、规格:WDZB-BYJ-3*4mm2 | m | 30.3
25 | 插座安装 | 1.名称:新增防水插座 | 个 | 4