## 封-1 招标工程量清单封面
|  | 电气工程 |  | 工程
招标工程量清单
招 标 人：
(单位盖章)
造价咨询人：
(单位盖章)
年 月 日
封—1

## 扉-1 招标工程量清单扉页
|  | 电气工程 |  | 工程
工程量清单
招 标 人： |  |  | 工程造价 咨 询 人：
| (单位盖章) |  |  |  | (单位资质专用章)
法定代表人 或其授权人： |  |  | 法定代表人 或其授权人：
| (签字或盖章) |  |  |  | (签字或盖章)
编 制 人： |  |  | 复 核 人：
| (造价人员签字盖专用章) |  |  |  | (造价工程师签字盖专用章)
编 制 时 间： | 年 月 日 |  | 复 核 时 间： |  | 年 月 日
扉—1

## 扉-1 招标工程量清单扉页(新)
|  | 电气工程 |  | 工程
工程量清单
招 标 人： |  |  | 工程造价 咨 询 人：
| (单位盖章) |  |  |  | (单位盖章)
法定代表人 或其授权人： |  |  | 法定代表人 或其授权人：
| (签字或盖章) |  |  |  | (签字或盖章)
编 制 人： |  |  | 复 核 人：
| (造价人员签字盖专用章) |  |  |  | (造价工程师签字盖专用章)
编 制 时 间： | 年 月 日 |  | 复 核 时 间： |  | 年 月 日
扉—1

## 4.1 工程量清单封面
|  | 电气工程 |  | 工程
工程量清单
招 标 人： |  |  | 工程造价 咨 询 人：
| (单位盖章) |  |  |  | (单位盖章)
法定代表人 或其委托代理人： |  |  | 法定代表人 或其委托代理人：
| (签字或盖章) |  |  |  | (签字或盖章)
编 制 人： |  |  | 复 核 人：
| (造价人员签字盖专用章) |  |  |  | (造价工程师签字盖专用章)
编 制 时 间： | 年 月 日 |  | 复 核 时 间： |  | 年 月 日

## 4.3 总说明
总 说 明
工程名称：电气工程 | 第 1 页 共 1 页

## 4.7 分部分项工程和单价措施项目清单与计价表
分部分项工程和单价措施项目清单与计价表
工程名称：电气工程 | [7 empty] | 第 1 页 共 6 页
序号 | 子目编码 | 子目名称 | 子目特征描述 | 计量单位 | 工程量 | 金额（元）
[6 empty] | 综合单价 | 合价 |  | 其中
[9 empty] | 暂估价 | 规费
强电工程
1 | 920204020001 | 配电箱 (柜)、盘制作、安装 | 1.名称 :配电箱 2.规格 :内置漏电保护器（NXBLE-32A C25 2P） 3.安装方式 :墙上明装 4.回路数:1 | 台 | 4
2 | 920204029001 | 插座安装 | 1.名称 :五孔插座 2.安装方式 :明装 | 个 | 38
3 | 920210007001 | 线槽安装 | 1.名称 :塑料线槽明装 2.材质 :阻燃PVC 3.规格:25mm宽 | m | 60
4 | 920210010002 | 电气配线 | 1.配线形式名称 :塑料线槽内穿线 2.导线型号、材质、规格:ZR-BV 3*4mm2 | m | 180
分部小计
弱电工程
5 | 920204018001 | 控制开关安装 | 突发事件时，紧急切断信号 | 个 | 2
本页小计
分部分项工程和单价措施项目清单与计价表
工程名称：电气工程 | [7 empty] | 第 2 页 共 6 页
序号 | 子目编码 | 子目名称 | 子目特征描述 | 计量单位 | 工程量 | 金额（元）
[6 empty] | 综合单价 | 合价 |  | 其中
[9 empty] | 暂估价 | 规费
6 | 920804028003 | 录像、记录设备安装 | 半球网络摄像机 分辨率≥2560*1440网络摄像机 星光 :支持；红外 :支持；宽动态 :支持； 支持人流量统计：支持总人数、进入人数、离开人数统计，支持人数统计清零； 支持行为分析 :人员聚集 ;停车检测 ;徘徊检测 ;快速移动 支持ONVIF¦API GB/T 28181，IMOS，GA/T1400等协议场景检测 :物品搬移 ;物品遗留 ;场景变更 内置Mic≥1个防水防尘:IP67支持DC12V±25%¦POE(IEEE802.3af);含壁装支架 | 台 | 3
本页小计
分部分项工程和单价措施项目清单与计价表
工程名称：电气工程 | [7 empty] | 第 3 页 共 6 页
序号 | 子目编码 | 子目名称 | 子目特征描述 | 计量单位 | 工程量 | 金额（元）
[6 empty] | 综合单价 | 合价 |  | 其中
[9 empty] | 暂估价 | 规费
7 | 920804028002 | 录像、记录设备安装 | 筒形网络摄像机 分辨率≥2560*1440网络摄像机 星光 :支持；红外 :支持；宽动态 :支持； 支持人流量统计：支持总人数、进入人数、离开人数统计，支持人数统计清零； 支持行为分析 :人员聚集 ;停车检测 ;徘徊检测 ;快速移动 支持ONVIF¦API GB/T 28181，IMOS，GA/T1400等协议场景检测 :物品搬移 ;物品遗留 ;场景变更 内置Mic≥1个防水防尘:IP67支持DC12V±25%¦POE(IEEE802.3af);含壁装支架 | 台 | 1
本页小计
分部分项工程和单价措施项目清单与计价表
工程名称：电气工程 | [7 empty] | 第 4 页 共 6 页
序号 | 子目编码 | 子目名称 | 子目特征描述 | 计量单位 | 工程量 | 金额（元）
[6 empty] | 综合单价 | 合价 |  | 其中
[9 empty] | 暂估价 | 规费
8 | 920801018001 | 交换机安装 | 24口千兆POE交换机； 24个10/100/1000电口（支持POE）、4个10/100/1000光口； 交换容量≥336Gbps、包转发率≥96Mpps； 具有防雷设计、支持强大的ACL功能、具备端口限速； 支持MAC地址和端口绑定，支持IPSource Guard、DHCP Snooping，支持802.1X认证；支持Telnet、SNMP等方式实现对交换机的管理；支持VLAN（4K个）,支持1： 1和N:1VLAN转换； | 台 | 1
9 | 920204014001 | 控制箱/柜安装 | 1.名称 :控制柜 2.规格:500*400*200 3.参数 :防护等级IP30，采用高强度的韩钢优质度锌板,主体骨架为2.0mm，其他为1.2mm。 | 台 | 1
10 | BB003 | 插排 | 1.公牛5位插排 | 台 | 2
11 | 920806009001 | 光纤连接 | 0DF熔接设备，含法兰、尾纤、含熔接 | 芯 | 12
12 | 920806008001 | 光纤跳线 | 1.名称:LC光纤跳线 | 条 | 2
本页小计
分部分项工程和单价措施项目清单与计价表
工程名称：电气工程 | [7 empty] | 第 5 页 共 6 页
序号 | 子目编码 | 子目名称 | 子目特征描述 | 计量单位 | 工程量 | 金额（元）
[6 empty] | 综合单价 | 合价 |  | 其中
[9 empty] | 暂估价 | 规费
13 | 920801016001 | 收发器安装 | 千兆单模单纤收发器20KM 接口类型:1个千兆RJ45网口 ，10Mbps/100Mbps/1000Mbps自适应 支持标准:IEEE802.3 (10Base-T)IEEE802.3u (100Base-T)IEEE802.3ab (1000Base-T)IEEE802.3x (Flowcontrol) 交换容量 :4Gbps最大传输距离:20KM包转发率:2.976Mpps包缓存:2Mbit | 台 | 1
14 | 920210003001 | 电气配管 | 25#阻燃管；材料抗冲击、抗开裂、耐老化、耐腐蚀，低温抗冲击，天花板内敷设 | m | 70
15 | 920504006001 | 按钮安装 | 紧急按钮 | 只 | 6
16 | 920807002001 | 通讯网络控制设备安装 网络模块 | 连接局域网，网络RJ45转换 | 台 | 1
17 | 920210010001 | 电气配线 | 1.名称 :电源线 2.配线形式 :管内穿线 3.型号:RVVP 4.规格:3*1.5mm2 5.材质 :铜芯 | m | 60
本页小计
分部分项工程和单价措施项目清单与计价表
工程名称：电气工程 | [7 empty] | 第 6 页 共 6 页
序号 | 子目编码 | 子目名称 | 子目特征描述 | 计量单位 | 工程量 | 金额（元）
[6 empty] | 综合单价 | 合价 |  | 其中
[9 empty] | 暂估价 | 规费
18 | 920806022001 | 光缆敷设 | 敷设要求：沿配管/桥架敷设，弯曲半径≥15倍光缆直径，接头处采用熔接工艺，熔接损耗≤0.02dB/芯； 单模光缆（SM）/多模光缆（MM）可选，纤芯数6芯，纤芯材质为石英玻璃 传输性能：单模光缆衰减≤0.3dB/km（1310nm），多模光缆衰减≤3.5dB/km（850nm），传输距离单模≥2km,多模≥500m | m | 120
19 | 920806016001 | 双绞线缆敷设 | 1.非屏蔽六类双绞线； 2.符合GB/T 18015.5要求，含敷设； 3.线径≥0.57； | m | 116.66666667
20 | 920901005001 | 打洞 (孔) | 采用专用钻孔设备,避开墙体钢筋、管线，钻孔后清理孔内杂物，孔洞与配管间隙做好防水处理（室外/潮湿区域）；规格：孔径Φ25mm，孔壁光滑无毛刺，孔径公差≤±0.5mm，孔深根据墙体厚度调整(≥配管直径+10mm） | 个 | 3
分部小计
措施项目
分部小计
本页小计
合 计

## 4.10-2 材料和工程设备暂估价表
材料和工程设备暂估价表
工程名称：电气工程 |  |  |  | 第 1 页 共 1 页
序号 | 材料(设备)名称、规格、型号 | 计量单位 | 暂估单价（元） |  | 备注
注：投标人应将上述材料、工程设备暂估单价计入工程量清单综合单价报价中。

## 表-20 发包人提供材料和工程设备一览表
发包人提供材料和工程设备一览表
工程名称：电气工程 | [5 empty] | 第 1 页 共 1 页
序号 | 材料(工程设备)名称、规格、型号 | 单位 | 数量 | 单价(元) | 交货方式 |  | 送达地点 | 备注
注：此表由招标人填写，供投标人在投标报价时确定总承包服务费时参考
表-20

## 表-21 承包人提供主要材料和工程设备一览表
承包人提供主要材料和工程设备一览表 (适用造价信息差额调整法)
工程名称：电气工程 | [7 empty] | 第 1 页 共 1 页
序号 | 名称、规格、型号 | 单位 | 数量 | 风险系数% | 基准单价（元） | 投标单价（元） | 发承包人确认单价(元) |  | 备注
注：1.此表由招标人填写除“投标单价”栏的内容，投标人在投标时自主确定投标单价。 2.基准单价应优先采用工程造价管理机构发布的单价，未发布的，通过市场调查确定其基准单价。 | [7 empty] | 表-21

## 表-22 承包人提供材料和工程设备一览表
承包人提供主要材料和工程设备一览表 (适用于价格指数差额调整法)
工程名称：电气工程 |  |  |  |  | 第 1 页 共 1 页
序号 | 名称、规格、型号 | 变值权重B | 基本价格指数F0 | 现行价格指数Ft |  | 备注
| 定值权重A |  | — | —
合计 |  | 1 | — | —
注：1.此表“材料和工程设备名称”、“规格型号”、“基本价格指数”栏由招标人填写，基本价格指数应首先采用工程造价管理机构发布的价格指数，没有时，可采用发布的价格代替。 2.此表“变值权重”栏由投标人根据该项材料和工程设备价值在投标报价中所占的比例填写。 3.“现行价格指数”按约定的付款证书相关周期最后一天的前42天的各项材料和工程设备的价格指数填写，该指数应首先采用工程造价管理机构发布的价格指数，没有时，可采用发布的价格代替。
表-22

## 4.14 主要材料和工程设备选用表
主要材料和工程设备选用表
工程名称：电气工程
序号 | 材料和工程设备名称 | 单位 | 单价 | 数量 | 品牌/厂家 | 规格型号 | 备注
注：本表中所列材料设备应仅限于承包人自行采购范围内的材料设备。本表格可以按照同样的格式扩展。

## 4.14 主要材料和工程设备选用表(出主要材料)
主要材料和工程设备选用表
工程名称：电气工程
序号 | 材料和工程设备名称 | 单位 | 单价 | 数量 | 品牌/厂家 | 规格型号 | 备注
1 | 钢精轧头 1~5# | 个 |  | 447.72 |  | 1~5#
2 | 其他材料费占材料费 | 元 |  | 127.568
3 | 尼龙扎带 综合 | 根 |  | 80 |  | 综合
4 | PVC阻燃塑料管 25 | m |  | 73.5 |  | 25
5 | 非屏蔽六类双绞线 | m |  | 122.5035
6 | 光缆 | m |  | 122.4 | 北京爱谱华顿安防科技有限公司
7 | 绝缘导线 ZR-BV4mm2 | m |  | 189 |  | ZR-BV4mm2
8 | 塑料护套线 RVVP-3*1.5 | m |  | 66.96 |  | RVVP-3*1.5
9 | 塑料线槽 | m |  | 63
10 | 插座 | 个 |  | 38.76
11 | 紧急按钮 | 套 |  | 6
12 | 尾纤 (带接头) | 个 |  | 12.24 |  | (带接头)
13 | 插排 | 个 |  | 2
14 | 光纤收发器 | 台 |  | 1
15 | 配电箱 | 台 |  | 4
16 | 网络模块 | 套 |  | 1
17 | 半球网络摄像机 | 台 |  | 3
18 | 筒形网络摄像机 | 台 |  | 1
19 | 控制柜 | 台 |  | 1
20 | 24口千兆POE交换机 | 台 |  | 1 | 东莞市铭桉电子科技有限公司
注：本表中所列材料设备应仅限于承包人自行采购范围内的材料设备。本表格可以按照同样的格式扩展。

## 补充工程量清单项目及计算规则
补充工程量清单项目及计算规则
工程名称：电气工程 |  |  | 标段： |  |  | 第 1 页 共 1 页
编码 | 项目名称 | 项目特征 |  | 计量单位 | 计算规则 |  | 工程内容
BB003 | 插排 | 1.公牛5位插排 |  | 台