## Sheet2
序号 | 名称 | 描述 | 单位 | 单价 | 备注
1 | 门禁一体机 | ET-B33H寸门禁一体机 屏幕尺寸:7英寸（竖屏） 屏幕分辨率:600*1024 按键:触摸屏虚拟按键 面板:玻璃 触摸屏:支持 屏幕比例:10:16 内置麦克风:支持 内置扬声器:支持 内置读卡器:内置IC卡读卡器 补光方案:红外补光灯 在线身份证读取:支持 IO:2路告警输入、1路告警输出 门锁接口:一组门锁接口,支持接入阳极锁/磁力锁，阴极锁，门磁，开门按钮 网络:100Mbps单网口 USB:安装模块后无对外USB 串口:串口1路（1路RS485） 防拆按钮:支持 韦根接口:1路韦根输入、1路韦根输出 最大库容:1W 多人员库管理:支持最多16个人员库 卡号最大库容:2W 其他核验最大库容:1W 本机记录容量:10万 | 台
2 | 门禁室内机 | ET-S23H网线×1、RS485×1、告警输出×2、告警输入8路、Wifi；7英寸,竖屏，屏幕比例：9：16； 内置麦克风与扬声器有效保障音频输入及输出； 支持与关联门口机双向语音对讲； 支持接听/挂断关联门口机呼叫； 支持监控关联门口机实况； 支持对关联门口机远程开门，一键开锁； 支持向管理中心发送报警消息； 支持本地配置网络及本机参数 | 台
3 | 门禁控制器 | 卡号最大库容:4.2万 本机记录容量:20万 通讯方式:TCP/IP 接入读卡器数:2 韦根输入接口数:2 韦根协议格式:WG18/26/34/66 继电器输出:1组（7A） 门磁端口:1 消防模块拓展接口:1 输入电压范围:AC100V-AC240V(50Hz or 60Hz) 尺寸:235mm*305mm*76mm 安装方式:悬挂安装 | 台
4 | 门禁管理服务器 | EGS511-PM门禁管理服务器 权限下发:支持自动下发、定时下发及手动下发，三种模式 支持查看下发错误信息（可针对下发失败的人员库重新下发）、设备权限名单和设备下发状态（包括下发进度） 通道管理： 支持门组增、删、改，支持关联区域、通道，可查看门组所属区域、通道总数、设备总数、设备在线数量 支持通道增、删、改，支持关联门组、设备，可下发设备名单、查看错误信息、同步人员、查看设备权限、远程开门、更多配置、更改所绑设备、解绑设备 支持的门禁控制器类型：ER-SR 门禁控制器 门禁控制器检索:支持按区域（是否包含下级）、设备编码、设备名称、设备IP、在线状态（在线、离线）进行设备检索，并支持查询条件重置 门禁控制器操作:支持门禁控制器的添加（自动搜索、按IP添加、按模板批量导入、通过DA8500-FG服务器对接接入）、修改、删除、同步时间、一键开关设置（一键常开、关闭常开）、更改区域、查看设备权限 门实时视频管理:支持按区域组织树结构展示门禁点的开/关状态、在线/离线状态和门禁事件实时记录 支持对门禁点进行远程开门、常开、常闭、刷新门状态操作 梯控信息:支持按区域组织树结构展示梯控设备信息，包括设备名称、设备编码、设备IP、楼层数、区域（支持浮显完整路径）、在线状态、设备在线/总数统计，且支持自定义显示设备信息 出入记录查看:可查看、按照条件搜索人员的出入记录，包括目标照片等 支持更多查询条件查询出入记录，包括区域、设备、门组、校验方式（人证核验、刷卡、智能识别、按钮开门、人证核验+证号码、刷卡+智能识别、密码、温度核验）、方向、人员类型、姓名、人员编号、证件编号、是否戴口罩、温度最低值、温度最高值、部门、体温状态、红外记录、核验状态（非规定时间、核验成功、核验失败、未知）、健康码（绿码、黄码、红码、未知）、人员自定义字段（最多5个） | 台
5 | 以太网交换机主机 | 以太网交换机主机(PoE) 接口类型:≥6电，支持POE供电 支持端口流量控制 交换容量:≥2Gbps POE功率:POE整机最大功率65W 单端口最大功率30W | 台
6 | 以太网交换机主机 | 以太网交换机主机(PoE) 交换容量:≥336Gbps 支持802.1X、MAC认证； 接口类型:≥24个千兆电POE+2千兆COMBO 包转发率:50Mpps 支持G.8032环网保护协议，支持50毫秒级保护倒换； POE功率:370W POE支持标准:PoE设备支持IEEE 802.3af/802.3at 标准； PoE设备单端口供电功率高达30W； PoE设备支持分时供电； PoE设备支持自动功率调节 MAC地址功能:MAC地址表16K 支持手工汇聚和动态汇聚两种汇聚模式，有效增加链路带宽，提高链路的可靠性，同时可以实现负载均衡、链路备份。 支持Console、Telnet、SSH等多种管理方式 防雷等级：共模±6KV，差模±4KV 端口聚合:支持LACP 最大支持8个聚合组，每个聚合组最大支持8个端口 | 台
7 | 智能卡读卡器 | M200-Q1阅读距离:IC卡：最大5cm 工作频率:13.56MHz 常用核验方式:刷卡、密码 感应时间:＜1S 工作电压:DC12V（±25%） 工作电流:72mA 功耗:0.864W 工作温度:-30℃~65℃ 接口:支持Wiegand26/34，支持RS485接口 材质:PC 防水等级:IP65 使用环境:室内、室外 | 台
8 | 门禁卡 | Mifare卡(F08芯片) 读写频率 :13.56MHz 读写协议 :Mifare协议 产品标准:ISO/IEC 14443-A | 个
9 | 发卡器 | 支持卡类型:ISO 14443-A/ ISO 14443-B 电源规格:电压：DC5V（USB供电）；电流值≤116mA 工作频率:13.56MHz 读卡距离:IC卡读取距离≤3cm，身份证物理卡号读取距离≤2cm 读卡时间:感应时间<1s 使用环境:温度：-30℃~ +65℃；湿度：10%~90% | 个
10 | 系统开关卡 | IC卡开启、关闭电梯IC卡控制系统功能 | 张
11 | 遥控器组件 | EP-B53接收模块：DC12V供电 工作频率:Sub-1G 发射功率:≥10mW 传输速率:300 bps---60K bps 遥控距离:30米（无遮挡） 按键寿命:≥10万次 工作温度:-10℃~+50℃，相对湿度〈90% 工作电流:≤20mA | 台
12 | 遥控器发射器 | 遥控器发射器 工作频率:Sub-1G 发射功率:≥10mW 传输速率:300 bps---60K bps 遥控距离:30米（无遮挡） 按键寿命:≥10万次 工作温度:-10℃~+50℃，相对湿度〈90% 工作电流:≤20mA | 台
13 | 门禁开关 | 开关类型：常开 NO / 常闭 NC 可切换，干接点信号 额定电压：DC 12V～24V（门禁系统标准电压） 额定电流：≤3A 接触电阻：≤0.5Ω 绝缘电阻：≥100MΩ 机械寿命：≥50 万次按压 | 台
14 | 磁力锁 | 标称拉力：1764N 工作电压：DC 12V / DC 24V 自适应 工作电流： DC12V：≤380mA DC24V：≤190mA 待机电流：≤5mA 锁体结构：铸铝壳体，纯铜线圈，环氧树脂灌封 信号反馈：带门磁信号输出（NO/NC） | 台
15 | 继电板 | 线圈电压：DC 12V/DC 24V（门禁系统标准电压，可按需选择） 线圈电流：DC 12V ≤80mA；DC 24V ≤40mA 触点配置：1常开1常闭（1NO+1NC），可定制2NO+2NC，无源干接点输出 触点负载：AC 250V/5A，DC 30V/5A，满足门禁磁力锁、开关等设备控制需求 接触电阻：≤50mΩ，确保信号传输稳定，无接触不良 绝缘电阻：≥100MΩ（线圈与触点之间），抗干扰性能优良耐压性能：AC 2000V/1min，无击穿、无闪络，符合安全标准 | 台
16 | 闭门器 | 尺寸:227*46*72mm 工作温度:≤95% 最大开门角度:130° 关门力度:EN2 适用门宽:≤750mm 适用门重:65Kg-85Kg | 台
17 | 支架 | 磁力锁支架 材质:高强铝合金 | 台
18 | 支架 | 机柜支架Q235B 冷轧钢板，加强筋一体冲压；400*200； 静电喷塑，附着力等级 0 级，耐盐雾≥48h | 台
19 | 报警开关 | 触点配置：1 常开 1 常闭（1NO+1NC），可定制多触点 额定工作电压：AC 250V / DC 30V 约定发热电流：5A 接触电阻：≤50mΩ 绝缘电阻：≥100MΩ 耐压：AC 2000V / 1min 无击穿闪络 输出信号：无源干接点 | 台
20 | 安装服务费 | 磁力锁：含定位、固定、接线。 读卡器/门禁开关/急停开关：含点位校准、固定、接线 门禁控制器：含机柜固定、接线 | 项
21 | 控制柜 | 1.名称:控制柜 2.规格:600*500*300 3.参数:含空开、闭路器、低压元器件、端子排、柜体（防护等级IP30，壁厚1.2mm） | 台
22 | 插排 | 公牛（BULL）新国标插座/插线板/插排/排插/接线板/拖线板 GN-A03 5位插排 | 台
23 | 电源 | 恒压输出 输入电压：AC 100-240V（宽电压输入），50/60Hz ±10% 输出电压：DC 12V，可定制DC 24V 输出电流：2A/3A/5A 电压调整率：≤1% 纹波与噪声：≤120mVp-p 转换效率：≥85% 功率因数：≥0.85 | 台
24 | 顺序器 | 支持干接点控制、RS485通讯控制（可选），适配门禁控制器，防静电、防腐蚀，绝缘性能优良 | 台
25 | 调测服务 | SV-LMWS-EIS含设备通电调试、灵敏度校准、基础功能验证，门禁控制器、门磁的联动测试，确保信号正常反馈 | 项
26 | 配线敷设 | 沿配管敷设，弯曲半径≥8倍线缆直径，敷设时无破损、绞结； 六类非屏蔽双绞线（UTP），4对8芯，导体材质为无氧铜，线径≥0.57mm； 传输性能：支持带宽≥100MHz，衰减≤24dB/100m（25℃），串扰衰减≥35dB | m
27 | 光缆敷设 | 敷设要求：沿配管/桥架敷设，弯曲半径≥15倍光缆直径，接头处采用熔接工艺，熔接损耗≤0.02dB/芯； 单模光缆（SM）/多模光缆（MM）可选，纤芯数4芯/8芯，纤芯材质为石英玻璃 传输性能：单模光缆衰减≤0.3dB/km（1310nm），多模光缆衰减≤3.5dB/km（850nm），传输距离单模≥2km，多模≥500m | m
28 | 电源线敷设 | 敷设要求：沿配管敷设，预留长度设备端，接头处缠绕紧密、绝缘处理到位；规格：铜芯聚氯乙烯绝缘电线（BV），常用规格4×1mm²（门禁设备供电）导体纯度≥99.9%； 电气性能：额定电压AC 450/750V，绝缘电阻≥100MΩ/km，耐温等级70℃，线损≤5%（100m内） | m
29 | 阻燃配管敷设 | 敷设要求：暗敷于墙体、地面或吊顶内，明敷需固定牢固（间距≤1.5m），转弯处采用专用弯头，管口光滑无毛刺，与设备接口密封处理；规格：常用管径Φ20mm、Φ25mm管壁厚度≥1.6mm，公称压力≥1.0MPa 材质特性：硬质聚氯乙烯（PVC-U），阻燃等级V0，耐腐、耐温范围-10℃～+60℃，无裂纹、无气泡 | m
30 | 金属配管敷设 | 敷设要求：采用扣压式连接，连接紧密无松动，明敷/暗敷均可，固定间距≤1.2m，转弯处采用JDG专用弯头，接地可靠；规格：公称直径Φ25mm，壁厚1.2mm，材质为热镀锌钢管，外径公差≤±0.1mm 材质特性：表面热镀锌处理，防锈、防腐，抗拉强度≥300MPa，抗压强度≥200MPa | m
31 | 打洞(孔) | 施工要求：采用专用钻孔设备，避开墙体钢筋、管线，钻孔后清理孔内杂物，孔洞与配管间隙做好防水处理（室外/潮湿区域）；规格：孔径Φ25mm，孔壁光滑无毛刺，孔径公差≤±0.5mm，孔深根据墙体厚度调整（≥配管直径+10mm） | 个
32 | 破路 | 挖沟、恢复、过路面恢复采用沥青/混凝土，与原有路面平齐，无凸起、凹陷，防水密封到位，恢复后承载力≥原有路面标准； | m